## Sheet1
ENGLISH	UNITA’	ITALIANO	DETTAGLI	NOME INTERO PARAMETRO

CELL COUNT	N	NUMERO CELLE

BATTERY CAPACITY	Ah	CAPACITA’ BATTERIA

BALANCE TRIG VOLT	V	DIFFERENZA TENSIONE TRA LE CELLE DI AVVIO BILANCIAMENTO

CALIBRATING VOLT	V	CALIBRAZIONE TENSIONE

CALIBRATING CURR.	A	CALIBRAZIONE CORRENTE

START BALANCE VOLT	V	TENSIONE DI START BILANCIATORE

MAX BALANCE CURRENT	A	CORRENTE MASSIMA DI BILANCIAMENTO

CELL OVP	V	PROTEZIONE ALTA TENSIONE CELLA		CELL OVER VOLT PROTECTION

VOL CELL RCV	V	TENSIONE DI CARICA	# COMANDERA IL SISTEMA #	RACCOMANDED CHARGE VOLTAGE

SOC 100% VOLT	V	TENSIONE DI SOC 100%	######### OCCHIO ########	'’DEVE ESSERE INFERIORE DI (0,04V) RISPETTO A ‘VOL RCV’ PER AVERE EFFETTO’’

CELL OVPR	V	TENSIONE DI RIENTRO DA ALTA TENSIONE CELLA		CELL OVER VOLTAGE PROTECTION RECOVERY

CELL UVPR	V	TENSIONE DI RIENTRO DA BASSA TENSIONE CELLA		CELL UNDER VOLTAGE PROTECTION RECOVERY

SOC 0% VOLT	V	TENSIONE DI SOC 0%

CELL UVP	V	PROTEZIONE BASSA TENSIONE CELLA		CELL UNDER VOLTAGE PROTECTION

POWER OFF VOLT	V	TENSIONE DI SPEGNIMENTO BMS

VOL CELL RFV	V	TENSIONE DI MANTENIMENTO	# COMANDERA IL SISTEMA #	RECCOMMENDED FLOATING CHARGE VOLTAGE

VOL SMART SLEEP	V	TENSIONE DI ATTIVAZIONE SMART SLEEP

TIME SMART SLEEP	h	TEMPO DOPO IL QUALE SI ATTIVA LA SMART SLEEP

CONTINUED CHARGE CURR	A	CORRENTE MASSIMA CONTINUA DI CARICA

CHARGE OCP DELAY	s	TEMPO DI INTERVENTO SOVRACORRENTE DI CARICA		CHARGE OVER CURRENT PROTECTION DELAY

CHARGE OCPR TIME	s	TEMPO DI RIENTRO DA SOVRACORRENTE DI CARICA		CHARGE OVER CURRENT PROTECTION TIME

CONTINUED DISCHARGE CURR	A	CORRENTE MASSIMA CONTINUA DI SCARICA

DISCHARGE OCP DELAY	s	TEMPO DI INTERVENTO SOVRACORRENTE DI SCARICA		DISCHARGE OVER CURRENT PROTECTION DELAY

DISCHARGE OCPR TIME	s	TEMPO DI RIENTRO DA SOVRACORRENTE DI SCARICA		DISCHARGE OVER CURRENT PROTECTION TIME

CHARGE OTP	°C	PROTEZIONE DA SOVRATEMPERATURA IN CARICA		CHARGE OVER TEMPERATURE PROTECTION

CHARGE OTPR	°C	RIENTRO DA PROTEZIONE SOVRATEMPERATURA IN CARICA		CHARGE OVER TEMPERATURE PROTECTION RECOVERY

DISCHARGE OTP	°C	PROTEZIONE DA SOVRATEMPERATURA IN SCARICA		DISCHARGE OVER TEMPERATURE PROTECTION

DISCHARGE OTPR	°C	RIENTRO DA PROTEZIONE SOVRATEMPERATURA IN SCARICA		DISCHARGE OVER TEMPERATURE PROTECTION RECOVERY

CHARGE UTPR	°C	RIENTRO DA BASSA TEMPERATURA IN SCARICA		CHARGE UNDER TEMPERATURE PROTECTION RECOVERY

CHARGE UTP	°C	PROTEZIONE DA BASSA TEMPERATURA IN CARICA		CHARGE UNDER TEMPERATURE PROTECTION

MOS OTP	°C	PROTEZIONE SOVRATEMPERATURA MOSFET BMS		MOSFET OVER TEMPERATURE PROTECTION

MOS OTPR	°C	RIENTRO DA SOVRATEMPERATURA MOSFET BMS		MOSFET OVER TEMPERATURE PROTECTION RECOVERY

SCP DELAY	μs	PROTEZIONE DA CORTO CIRCUITO		SHORT CIRCUIT PROTECTION DELAY

SCPR TIME	s	RIENTRO DA PROTEZIONE CORTO CIRCUITO		SHORT CIRCUIT PROTECTION RECOVERY TIME

DEVICE ADDR		INDIRIZZO ATTUALE BMS

DATA STORED PERIOD	s	PERIODO DI INTERVALLO D’ARCHIVIAZIONE DEI DATI

RCV TIME	h	GRANDEZZA DEL DATABASE DEI DATI		RATED CHARGING VOLTAGE TIME

RVF TIME	h	GRANDEZZA DEL DATABASE DEI DATI		RATED VOLTAGE FLOATING TIME

EMERG TIME	Min	FINESTRA DI TEMPO IN CUI IN MODALITA’ EMERGENZA ABILITA LA CARICA E LA SCARICA		EMERGENCY TIME

USER PRIVATE DATA		NOME DATABASE DATI

USER DATA 2		NOME DATABASE DATI 2

UART1 PROTOCOL NO		PROTOCOLLO COMUNICAZIONE PORTA SERIALE 1

UART2 PROTOCOL NO		PROTOCOLLO COMUNICAZIONE PORTA SERIALE 2

CAN PROTOCOL NO		PROTOCOLLO COMUNICAZIONE PORTA CAN

LCD BUZZER TRIGGER		ATTIVATORE DEL ‘’BIP’’

LCD BUZZER TRIGGER VAL		VALORE CHE ATTIVA IL ‘’BIP’’

LCD BUZZER RELEASE VAL		VALORE CHE DISATTIVA IL ‘’BIP’’

DRY 1 TRIGGER		ATTIVATORE DEL RELAY 1 A BORDO DEL BMS

DRY 1 TRIGGER VAL		VALORE CHE ATTIVA RELAY 1

DRY 1 RELEASE VAL		VALORE CHE DISATTIVA RELAY1

DRY 2 TRIGGER		ATTIVATORE DEL RELAY 2 A BORDO DEL BMS

DRY 2 TRIGGER VAL		VALORE CHE ATTIVA IL RELAY 1

DRY 2 RELEASE VAL		VALORE CHE DISATTIVA IL RELAY 2

CON WIRE RES	mΩ	RESISTENZA CONOSCIUTA DEI CAVI DI CONNESSIONE CELLE		CONNECTION WIRE RESISTANCE

se hai letto fino a qui vuol dire che sei una persona curiosa !! non smettere mai di cercare !! se vuoi fammelo sapere scrivendo : ‘’ the truth is out there ‘’ .